## Neutral InstalledGenerationCap
Installed Capacity by Technology (MW) - Neutral scenario
Region | Aggregation | 2020 | 2021 | 2022 | 2023 | 2024 | 2025 | 2026 | 2027 | 2028
NSW | Black Coal | 10160 | 10160 | 10160 | 8160 | 8160 | 8160 | 8160 | 8160 | 8160
NSW | Brown Coal | 0 | 0 | 0 | 0 | 0 | 0 | 0 | 0 | 0
NSW | Distributed Storage | 4.43 | 7.21 | 9.98 | 14.18 | 20.22 | 27.31 | 32.51 | 36.83 | 42.43
NSW | Hydro | 2525 | 2525 | 2525 | 2525 | 2525 | 2525 | 2525 | 2525 | 2525
NSW | Large-scale Storage | 0 | 0 | 0 | 0 | 0 | 0 | 0 | 0 | 0
NSW | Liquid Fuel | 50 | 50 | 50 | 50 | 50 | 50 | 50 | 50 | 50
NSW | Natural Gas | 1993.9 | 1993.9 | 1993.9 | 2354.9408 | 2354.9408 | 2354.9408 | 2354.9408 | 2354.9408 | 2354.9408
NSW | Pumped Hydro | 0 | 0 | 0 | 0 | 0 | 0 | 0 | 2040 | 2040
NSW | Utility Solar | 1642 | 1642 | 1642 | 1642 | 1642 | 1642 | 1661.6455 | 1661.6455 | 1942
NSW | Wind | 1633 | 1633 | 1633 | 1633 | 1633 | 1633 | 1633 | 1633 | 1633
Region | Aggregation | 2020 | 2021 | 2022 | 2023 | 2024 | 2025 | 2026 | 2027 | 2028
QLD | Black Coal | 8186 | 8186 | 8186 | 8186 | 8186 | 8186 | 8186 | 8186 | 8186
QLD | Brown Coal | 0 | 0 | 0 | 0 | 0 | 0 | 0 | 0 | 0
QLD | Distributed Storage | 1.69 | 2.79 | 3.78 | 5.25 | 7.52 | 10.33 | 12.47 | 14.55 | 17.43
QLD | Hydro | 722.4 | 722.4 | 722.4 | 722.4 | 722.4 | 722.4 | 722.4 | 722.4 | 722.4
QLD | Large-scale Storage | 2 | 2 | 2 | 2 | 2 | 2 | 2 | 2 | 2
QLD | Liquid Fuel | 423.5 | 423.5 | 423.5 | 423.5 | 423.5 | 423.5 | 423.5 | 423.5 | 423.5
QLD | Natural Gas | 3017.5 | 3017.5 | 3017.5 | 3017.5 | 3017.5 | 3017.5 | 3017.5 | 3017.5 | 3017.5
QLD | Pumped Hydro | 0 | 0 | 0 | 0 | 0 | 0 | 0 | 0 | 0
QLD | Utility Solar | 1829.5 | 1829.5 | 1829.5 | 1829.5 | 1829.5 | 2410.5203 | 3299.8036 | 4192.6361 | 4831.0589
QLD | Wind | 677 | 677 | 677 | 677 | 677 | 677 | 677 | 677 | 955.5304
Region | Aggregation | 2020 | 2021 | 2022 | 2023 | 2024 | 2025 | 2026 | 2027 | 2028
SA | Black Coal | 0 | 0 | 0 | 0 | 0 | 0 | 0 | 0 | 0
SA | Brown Coal | 0 | 0 | 0 | 0 | 0 | 0 | 0 | 0 | 0
SA | Distributed Storage | 3.93 | 6.47 | 9.01 | 11.21 | 13.2 | 15 | 16.64 | 18.18 | 19.67
SA | Hydro | 0 | 0 | 0 | 0 | 0 | 0 | 0 | 0 | 0
SA | Large-scale Storage | 130 | 130 | 130 | 130 | 130 | 130 | 130 | 130 | 130
SA | Liquid Fuel | 264.8 | 264.8 | 264.8 | 264.8 | 264.8 | 264.8 | 264.8 | 264.8 | 264.8
SA | Natural Gas | 2682.3 | 2682.3 | 2442.3 | 2442.3 | 1711.5042 | 1711.5042 | 1711.5042 | 1711.5042 | 1711.5042
SA | Pumped Hydro | 0 | 0 | 0 | 0 | 0 | 0 | 0 | 0 | 0
SA | Utility Solar | 438 | 438 | 438 | 438 | 438 | 438 | 438 | 438 | 438
SA | Wind | 2054 | 2054 | 2054 | 2054 | 2054 | 2054 | 2054 | 2054 | 2054
Region | Aggregation | 2020 | 2021 | 2022 | 2023 | 2024 | 2025 | 2026 | 2027 | 2028
TAS | Black Coal | 0 | 0 | 0 | 0 | 0 | 0 | 0 | 0 | 0
TAS | Brown Coal | 0 | 0 | 0 | 0 | 0 | 0 | 0 | 0 | 0
TAS | Distributed Storage | 0.36 | 0.57 | 0.76 | 1.04 | 1.42 | 1.87 | 2.25 | 2.63 | 3.18
TAS | Hydro | 2263.1 | 2263.1 | 2263.1 | 2263.1 | 2263.1 | 2263.1 | 2263.1 | 2263.1 | 2263.1
TAS | Large-scale Storage | 0 | 0 | 0 | 0 | 0 | 0 | 0 | 0 | 0
TAS | Liquid Fuel | 0 | 0 | 0 | 0 | 0 | 0 | 0 | 0 | 0
TAS | Natural Gas | 178 | 178 | 178 | 178 | 178 | 178 | 178 | 178 | 178
TAS | Pumped Hydro | 0 | 0 | 0 | 0 | 0 | 0 | 0 | 0 | 0
TAS | Utility Solar | 0 | 0 | 0 | 0 | 0 | 0 | 0 | 0 | 0
TAS | Wind | 563.6 | 563.6 | 563.6 | 563.6 | 563.6 | 563.6 | 563.6 | 563.6 | 563.6
Region | Aggregation | 2020 | 2021 | 2022 | 2023 | 2024 | 2025 | 2026 | 2027 | 2028
VIC | Black Coal | 0 | 0 | 0 | 0 | 0 | 0 | 0 | 0 | 0
VIC | Brown Coal | 4660 | 4660 | 4660 | 4660 | 4660 | 4660 | 4660 | 4660 | 4660
VIC | Distributed Storage | 2.3 | 3.69 | 4.77 | 6.75 | 9.59 | 13.34 | 16.32 | 19.06 | 23.47
VIC | Hydro | 2206 | 2206 | 2206 | 2206 | 2206 | 2206 | 2206 | 2206 | 2206
VIC | Large-scale Storage | 55 | 55 | 55 | 55 | 55 | 55 | 55 | 55 | 55
VIC | Liquid Fuel | 0 | 0 | 0 | 0 | 0 | 0 | 0 | 0 | 0
VIC | Natural Gas | 2382 | 2382 | 2632.6507 | 2632.6507 | 3864.5475 | 4111.6629 | 4111.6629 | 4111.6629 | 4111.6629
VIC | Pumped Hydro | 0 | 0 | 0 | 0 | 0 | 0 | 0 | 0 | 0
VIC | Utility Solar | 971 | 971 | 971 | 971 | 971 | 1071 | 1231 | 1391 | 1551
VIC | Wind | 3293.7 | 4119 | 4119 | 4119 | 4119 | 4519 | 4939 | 5359 | 5779

## Fast InstalledGenerationCap
Installed Capacity by Technology (MW) - Fast change scenario
Region | Aggregation | 2020 | 2021 | 2022 | 2023 | 2024 | 2025 | 2026 | 2027 | 2028
NSW | Black Coal | 10160 | 10160 | 10160 | 8160 | 8160 | 8160 | 8160 | 8160 | 8160
NSW | Brown Coal | 0 | 0 | 0 | 0 | 0 | 0 | 0 | 0 | 0
NSW | Distributed Storage | 0.98 | 1.6 | 2.22 | 3.15 | 4.49 | 6.07 | 7.22 | 8.18 | 9.43
NSW | Hydro | 2525 | 2525 | 2525 | 2525 | 2525 | 2525 | 2525 | 2525 | 2525
NSW | Large-scale Storage | 0 | 0 | 0 | 0 | 0 | 0 | 0 | 0 | 0
NSW | Liquid Fuel | 50 | 50 | 50 | 50 | 50 | 50 | 50 | 50 | 50
NSW | Natural Gas | 1993.9 | 1993.9 | 1993.9 | 2101.7295 | 2101.7295 | 2101.7295 | 2101.7295 | 2101.7295 | 2101.7295
NSW | Pumped Hydro | 0 | 0 | 0 | 0 | 0 | 0 | 0 | 2040 | 2040
NSW | Utility Solar | 1642 | 1642 | 1642 | 2352.8681 | 3122.3566 | 4220.0507 | 4827.9129 | 6758.6 | 7572.8377
NSW | Wind | 1633 | 1633 | 1633 | 1633 | 1633 | 1633 | 1633 | 2591.4083 | 2633
Region | Aggregation | 2020 | 2021 | 2022 | 2023 | 2024 | 2025 | 2026 | 2027 | 2028
QLD | Black Coal | 8186 | 8186 | 8186 | 8186 | 8186 | 8186 | 8186 | 7456 | 7456
QLD | Brown Coal | 0 | 0 | 0 | 0 | 0 | 0 | 0 | 0 | 0
QLD | Distributed Storage | 0.38 | 0.62 | 0.84 | 1.17 | 1.67 | 2.29 | 2.77 | 3.23 | 3.87
QLD | Hydro | 722.4 | 722.4 | 722.4 | 722.4 | 722.4 | 722.4 | 722.4 | 722.4 | 722.4
QLD | Large-scale Storage | 2 | 2 | 2 | 2 | 2 | 2 | 2 | 2 | 2
QLD | Liquid Fuel | 423.5 | 423.5 | 423.5 | 423.5 | 423.5 | 423.5 | 423.5 | 423.5 | 423.5
QLD | Natural Gas | 3017.5 | 3017.5 | 3017.5 | 3017.5 | 3017.5 | 3017.5 | 3017.5 | 3017.5 | 3017.5
QLD | Pumped Hydro | 0 | 0 | 0 | 0 | 0 | 0 | 0 | 0 | 0
QLD | Utility Solar | 1829.5 | 1829.5 | 1829.5 | 1829.5 | 2060.3541 | 3518.3357 | 4269.6219 | 4993.4557 | 5321.3704
QLD | Wind | 677 | 677 | 677 | 677 | 1142 | 1142 | 2057 | 2057 | 2057
Region | Aggregation | 2020 | 2021 | 2022 | 2023 | 2024 | 2025 | 2026 | 2027 | 2028
SA | Black Coal | 0 | 0 | 0 | 0 | 0 | 0 | 0 | 0 | 0
SA | Brown Coal | 0 | 0 | 0 | 0 | 0 | 0 | 0 | 0 | 0
SA | Distributed Storage | 0.87 | 1.44 | 2 | 2.49 | 2.93 | 3.33 | 3.7 | 4.04 | 4.37
SA | Hydro | 0 | 0 | 0 | 0 | 0 | 0 | 0 | 0 | 0
SA | Large-scale Storage | 130 | 130 | 130 | 130 | 130 | 130 | 130 | 130 | 130
SA | Liquid Fuel | 264.8 | 264.8 | 264.8 | 264.8 | 264.8 | 264.8 | 264.8 | 264.8 | 264.8
SA | Natural Gas | 2682.3 | 2682.3 | 2442.3 | 2442.3 | 1689.131 | 1808.474 | 1808.474 | 1808.474 | 1808.474
SA | Pumped Hydro | 0 | 0 | 0 | 0 | 0 | 0 | 0 | 0 | 350
SA | Utility Solar | 438 | 438 | 438 | 504.3443 | 1408 | 2116.8657 | 2408 | 2442.2194 | 2908
SA | Wind | 2054 | 2054 | 2054 | 2054 | 2054 | 2054 | 2054 | 2054 | 2336.8703
Region | Aggregation | 2020 | 2021 | 2022 | 2023 | 2024 | 2025 | 2026 | 2027 | 2028
TAS | Black Coal | 0 | 0 | 0 | 0 | 0 | 0 | 0 | 0 | 0
TAS | Brown Coal | 0 | 0 | 0 | 0 | 0 | 0 | 0 | 0 | 0
TAS | Distributed Storage | 0.08 | 0.13 | 0.17 | 0.23 | 0.32 | 0.42 | 0.5 | 0.58 | 0.71
TAS | Hydro | 2263.1 | 2263.1 | 2263.1 | 2263.1 | 2263.1 | 2263.1 | 2263.1 | 2263.1 | 2263.1
TAS | Large-scale Storage | 0 | 0 | 0 | 0 | 0 | 0 | 0 | 0 | 0
TAS | Liquid Fuel | 0 | 0 | 0 | 0 | 0 | 0 | 0 | 0 | 0
TAS | Natural Gas | 178 | 178 | 178 | 178 | 178 | 178 | 178 | 178 | 178
TAS | Pumped Hydro | 0 | 0 | 0 | 0 | 0 | 0 | 0 | 0 | 0
TAS | Utility Solar | 0 | 0 | 0 | 0 | 0 | 0 | 0 | 0 | 0
TAS | Wind | 563.6 | 563.6 | 563.6 | 563.6 | 644.471 | 746.4528 | 871.2656 | 896.7943 | 959.3258
Region | Aggregation | 2020 | 2021 | 2022 | 2023 | 2024 | 2025 | 2026 | 2027 | 2028
VIC | Black Coal | 0 | 0 | 0 | 0 | 0 | 0 | 0 | 0 | 0
VIC | Brown Coal | 4660 | 4660 | 4660 | 4660 | 4660 | 4660 | 4660 | 4660 | 3570
VIC | Distributed Storage | 0.51 | 0.82 | 1.06 | 1.5 | 2.13 | 2.96 | 3.63 | 4.23 | 5.22
VIC | Hydro | 2206 | 2206 | 2206 | 2206 | 2206 | 2206 | 2206 | 2206 | 2206
VIC | Large-scale Storage | 55 | 55 | 55 | 55 | 55 | 55 | 55 | 55 | 55
VIC | Liquid Fuel | 0 | 0 | 0 | 0 | 0 | 0 | 0 | 0 | 0
VIC | Natural Gas | 2382 | 2382 | 2755.2792 | 2795.916 | 4255.1547 | 4367.4045 | 4367.4045 | 4367.4045 | 4367.4045
VIC | Pumped Hydro | 0 | 0 | 0 | 0 | 0 | 0 | 0 | 0 | 408.0129
VIC | Utility Solar | 971 | 971 | 971 | 971 | 971 | 1351 | 1351 | 1391 | 2375.7337
VIC | Wind | 3293.7 | 4119 | 4119 | 4119 | 4119 | 4519 | 4939 | 5359 | 5779

## Slow InstalledGenerationCap
Installed Capacity by Technology (MW) - Slow change scenario
Region | Aggregation | 2020 | 2021 | 2022 | 2023 | 2024 | 2025 | 2026 | 2027 | 2028
NSW | Black Coal | 10160 | 10160 | 10160 | 8160 | 8160 | 8160 | 8160 | 8160 | 8160
NSW | Brown Coal | 0 | 0 | 0 | 0 | 0 | 0 | 0 | 0 | 0
NSW | Distributed Storage | 8.87 | 14.42 | 19.95 | 28.36 | 40.45 | 54.61 | 65.02 | 73.65 | 84.86
NSW | Hydro | 2525 | 2525 | 2525 | 2525 | 2525 | 2525 | 2525 | 2525 | 2525
NSW | Large-scale Storage | 0 | 0 | 0 | 0 | 0 | 0 | 0 | 0 | 0
NSW | Liquid Fuel | 50 | 50 | 50 | 50 | 50 | 50 | 50 | 50 | 50
NSW | Natural Gas | 1993.9 | 1993.9 | 1993.9 | 2016.294 | 2016.294 | 2016.294 | 2016.294 | 2016.294 | 2016.294
NSW | Pumped Hydro | 0 | 0 | 0 | 0 | 0 | 0 | 0 | 2040 | 2040
NSW | Utility Solar | 1642 | 1642 | 1642 | 1642 | 1642 | 1642 | 1642 | 1642 | 1681.8969
NSW | Wind | 1633 | 1633 | 1633 | 1633 | 1633 | 1633 | 1633 | 1633 | 1633
Region | Aggregation | 2020 | 2021 | 2022 | 2023 | 2024 | 2025 | 2026 | 2027 | 2028
QLD | Black Coal | 8186 | 8186 | 8186 | 8186 | 8186 | 8186 | 8186 | 6726 | 6726
QLD | Brown Coal | 0 | 0 | 0 | 0 | 0 | 0 | 0 | 0 | 0
QLD | Distributed Storage | 3.38 | 5.57 | 7.56 | 10.5 | 15.05 | 20.65 | 24.93 | 29.09 | 34.85
QLD | Hydro | 722.4 | 722.4 | 722.4 | 722.4 | 722.4 | 722.4 | 722.4 | 722.4 | 722.4
QLD | Large-scale Storage | 2 | 2 | 2 | 2 | 2 | 2 | 2 | 2 | 2
QLD | Liquid Fuel | 423.5 | 423.5 | 423.5 | 423.5 | 423.5 | 423.5 | 423.5 | 423.5 | 423.5
QLD | Natural Gas | 3017.5 | 3017.5 | 3017.5 | 3017.5 | 3017.5 | 3017.5 | 3017.5 | 3017.5 | 3017.5
QLD | Pumped Hydro | 0 | 0 | 0 | 0 | 0 | 0 | 0 | 0 | 0
QLD | Utility Solar | 1829.5 | 1829.5 | 1829.5 | 1829.5 | 1829.5 | 2059.0062 | 2783.2701 | 3499.1907 | 4351.0448
QLD | Wind | 677 | 677 | 677 | 677 | 677 | 677 | 677 | 677 | 677
Region | Aggregation | 2020 | 2021 | 2022 | 2023 | 2024 | 2025 | 2026 | 2027 | 2028
SA | Black Coal | 0 | 0 | 0 | 0 | 0 | 0 | 0 | 0 | 0
SA | Brown Coal | 0 | 0 | 0 | 0 | 0 | 0 | 0 | 0 | 0
SA | Distributed Storage | 7.85 | 12.93 | 18.01 | 22.41 | 26.39 | 30.01 | 33.29 | 36.35 | 39.33
SA | Hydro | 0 | 0 | 0 | 0 | 0 | 0 | 0 | 0 | 0
SA | Large-scale Storage | 130 | 130 | 130 | 130 | 130 | 130 | 130 | 130 | 130
SA | Liquid Fuel | 264.8 | 264.8 | 264.8 | 264.8 | 264.8 | 264.8 | 264.8 | 264.8 | 264.8
SA | Natural Gas | 2682.3 | 2682.3 | 2442.3 | 2442.3 | 1595.2534 | 1595.2534 | 1595.2534 | 1595.2534 | 1595.2534
SA | Pumped Hydro | 0 | 0 | 0 | 0 | 0 | 0 | 0 | 0 | 0
SA | Utility Solar | 438 | 438 | 438 | 438 | 438 | 438 | 438 | 438 | 438
SA | Wind | 2054 | 2054 | 2054 | 2054 | 2054 | 2054 | 2054 | 2054 | 2054
Region | Aggregation | 2020 | 2021 | 2022 | 2023 | 2024 | 2025 | 2026 | 2027 | 2028
TAS | Black Coal | 0 | 0 | 0 | 0 | 0 | 0 | 0 | 0 | 0
TAS | Brown Coal | 0 | 0 | 0 | 0 | 0 | 0 | 0 | 0 | 0
TAS | Distributed Storage | 0.71 | 1.13 | 1.51 | 2.08 | 2.84 | 3.74 | 4.49 | 5.25 | 6.36
TAS | Hydro | 2263.1 | 2263.1 | 2263.1 | 2263.1 | 2263.1 | 2263.1 | 2263.1 | 2263.1 | 2263.1
TAS | Large-scale Storage | 0 | 0 | 0 | 0 | 0 | 0 | 0 | 0 | 0
TAS | Liquid Fuel | 0 | 0 | 0 | 0 | 0 | 0 | 0 | 0 | 0
TAS | Natural Gas | 178 | 178 | 178 | 178 | 178 | 178 | 178 | 178 | 178
TAS | Pumped Hydro | 0 | 0 | 0 | 0 | 0 | 0 | 0 | 0 | 0
TAS | Utility Solar | 0 | 0 | 0 | 0 | 0 | 0 | 0 | 0 | 0
TAS | Wind | 563.6 | 563.6 | 563.6 | 563.6 | 563.6 | 563.6 | 563.6 | 563.6 | 563.6
Region | Aggregation | 2020 | 2021 | 2022 | 2023 | 2024 | 2025 | 2026 | 2027 | 2028
VIC | Black Coal | 0 | 0 | 0 | 0 | 0 | 0 | 0 | 0 | 0
VIC | Brown Coal | 4660 | 4660 | 4660 | 4660 | 4660 | 4660 | 4660 | 4660 | 4660
VIC | Distributed Storage | 4.6 | 7.37 | 9.53 | 13.49 | 19.18 | 26.67 | 32.64 | 38.11 | 46.94
VIC | Hydro | 2206 | 2206 | 2206 | 2206 | 2206 | 2206 | 2206 | 2206 | 2206
VIC | Large-scale Storage | 55 | 55 | 55 | 55 | 55 | 55 | 55 | 55 | 55
VIC | Liquid Fuel | 0 | 0 | 0 | 0 | 0 | 0 | 0 | 0 | 0
VIC | Natural Gas | 2382 | 2382 | 2382 | 2382 | 3253.2737 | 3395.309 | 3395.309 | 3395.309 | 3395.309
VIC | Pumped Hydro | 0 | 0 | 0 | 0 | 0 | 0 | 0 | 0 | 0
VIC | Utility Solar | 971 | 971 | 971 | 971 | 971 | 1071 | 1231 | 1391 | 1551
VIC | Wind | 3293.7 | 4119 | 4119 | 4119 | 4119 | 4519 | 4939 | 5359 | 5779